## PR10X
inno teknoloji
| Ürün Adı | DoorController
| Tarih | 2015-08-31
| Hazırlayan | Erdem Tayfun SALMAN
Onaylayan
| Revizyon | 1
No | Comment | Description | Designator | Value | Voltage | Footprint | Quantity
1 | Kapasitör | SMT Kapasitör X7R | C1, C2, C3, C4, C5, C6, C9, C11, C13, C15 | 100nF | 50V | 603 | 10
2 | Kapasitör | SMT Kapasitör Tantal | C7, C18 | 22uF | 16V | 3528 - B kılıf | 2
3 | Kapasitör | SMT Kapasitör X7R | C8 | 1nF | 50V | 603 | 2
4 | Kapasitör | SMT Elektrolitik Kapasitör | 'C10, C12 | 330uF | 50V | CAP Size H13 12.5x13.8mm | 2
5 | Kapasitör | SMT Kapasitör X7R |  | 1uF | 50V | 603 | 4
6 | DI1010S | Full Wave Diode Bridge | 'D1, D2, D3, D4 |  |  |  | 4
7 | LED | SMT LED Kırmızı | D5 |  |  | 805 | 1
8 | LED | SMT LED Yeşil | D6 |  |  | 805 | 1
9 | MBRS340T3G | 3 Amp Shotky Rectifier | D7, D10 |  |  |  | 2
10 | Inductor | SMT Inductor | L1 | 220uH |  |  | 1
11 | Resistor | SMT Resistor | R1, R2, R3, R4, R5, R6, R11, R12, R15, R16, R17, R18, R21, R22, R23, R24, R25, R26, R31, R32, R35, R36, R37, R38 | 0R |  | 805 | 24
12 | Resistor | SMT Resistor | 'R7, R8, R27, R28, R44 | 2.2.K |  | 805 | 5
13 | Resistor | SMT Resistor | R9, R10, R29, R30, R41, R42, R43 | 1K |  | 603 | 7
14 | Resistor | SMT Resistor | 'R13, R14, R33, R34, R45, R46 | 10K |  | 603 | 6
15 | 4N25 |  | U1, U2, U3, U4, U5 |  |  | DIP-6 | 5
16 | PIC16F887 |  | U6 |  |  | TQFP-44 | 1
17 | LM2576S-5.0 | SMT | U7 |  |  | TS5B_M | 1
18 | MAX232ID |  | U8 |  |  | SOIC16 - big | 1
19
20
21
22
23
24
25
26
27
28
29
30
31
32
33
34
35
36
37
38
39